## BSP说明
1.os库该产品编译目录：os\build\ctc7132\itn8800-a-rx10a，编译脚本为build.sh； 产品可参照及调用该脚本编写产品编译脚本
2. 执行./build.sh system可以编译出完整的只包含内核的系统软件镜像system.bin； ./build.sh boot编译boot
3. 产品启动脚本内核相关的启动脚本参照os\build\ctc7132\itn8800-a-rx10a\obj-src\S60-rbsp-start
4.将emmc分区/dev/mmcblk1p3挂载为ext4文件系统，挂载目录为/user，具体挂载方法参见S60-rbsp-start
5. u-boot下pie功能使用： 在命令菜单界面直接输入ctrl+p，密码：raisecom，即可对pie进行录入。
6. u-boot下进行fpga升级： 在命令菜单界面直接升级
7.内核启动后，网口配置ip 就可以通网络， ifconfig eth0 x.x.x.x netmask x.x.x.x

## BSP-iTN8800-A-RX10(A)
CPU外围 | 子项 | api | 使能说明 | 文件
bsp总初始化接口 |  | bsp_init_all() | 已调测 bsp总的初始化函数；在调用其它bsp接口之前一定要先调用该接口去初始化bsp | os/drv/user/bsp_init.c
IIC | IIC 访问 SFP等 | bsp_i2c_read() bsp_i2c_write() IIC0下挂PCA9648(0X71) 通道0 ~ 3 unit 0 : SFP+_1 type : 4 unit 1 : SFP+_2 type : 4 unit 2 : SFP+_3 type : 4 unit 3 : SFP+_4 type : 4 IIC0下挂PCA9648(0X72) 通道0 ~ 5 unit 4 : SFP+_5 type : 4 unit 5 : SFP+_6 type : 4 unit 6 : SFP+_7 type : 4 unit 7 : SFP+_8 type : 4 unit 8 : SFP+_9 type : 4 unit 9 : SFP+_10 type : 4 IIC1下挂EEPROM, 时钟芯片AU5327 unit 0 : EEPROM type : 6 unit 1 : AU5327 type : 6 | 已调测 | os/drv/user/bsp_i2c.c | 访问EEPROM / # btest i2c r 6 0 0x00 1 bsp_i2c_read type(6) unit(0) offset(0x0) len(1) value(0x00 ) 访问AU5327 / # btest i2c r 6 1 0x00 1 bsp_i2c_read type(6) unit(1) offset(0x0) len(1) value(0x5f ) 访问SFP / # btest i2c r 4 0 0x00 1 bsp_i2c_read type(4) unit(0) offset(0x0) len(1) value(0x03 )
SPI | 访问cpld | bsp_spi_firmware_read() bsp_spi_firmware_write() 其中unit=0，长度为1byte | 已调测 | os/drv/user/bsp_spi_firmware.c | / # btest spi firmware r 0 0x00 1 bsp_spi_firmware_read unit(0) offset(0x0) len(1) value(0x00 )
SPI | 访问机电cpld | bsp_spi_firmware_read() bsp_spi_firmware_write() 其中unit=1，长度为1byte | 已调测 | os/drv/user/bsp_spi_firmware.c | / # btest spi firmware r 1 0x00 1 bsp_spi_firmware_read unit(1) offset(0x0) len(1) value(0x54 )
MDIO | 访问YT8521 | bsp_mdio1_read() bsp_mdio1_write() 其中unit=0 | 已调测 | os/drv/user/bsp_mdio.c | # btest mdio1 r 0 0x03 bsp_mdio1_read unit(0) offset(0x3) value(0x11a)
中断 | gpio中断（参见中断介绍） | bsp_gpio_set_interrupt(unit,func) 其中： unit=478---掉电告警输入 unit=482---CPLD中断1输入 unit=483---CPLD中断2输入 func为中断回调函数 | 未调测； 注意：调用该API会导致当前线程阻塞，直到中断到来后该线程会调用中断处理函数；所以为了保证中断的优先处理，该线程需要具有较高的优先级 | os/drv/user/bsp_gpio.c
GPIO | gpio控制网口灯 | bsp_gpio_get_input_value() bsp_gpio_set_output_value() （1）SYS LED，信号为低点灯： unit=479； （2）ALM LED，信号为低点灯： unit=480； | 已调测 | os/drv/user/bsp_gpio.c
| gpio | bsp_gpio_get_input_value() bsp_gpio_set_output_value() （1）复位： | 已调测 | os/drv/user/bsp_gpio.c
thermal | cpu温度传感器 | int bsp_thermal_cur_temp_get(int *cur_temp)获取当前温度； int bsp_thermal_alarm_temp_get(int *alarm_temp)获取告警温度，当前默认95； int bsp_thermal_alarm_temp_set(int alarm_temp)设置告警温度，范围0~120摄氏度 | 公共不用测试 | os/drv/user/bsp_thermal.c
eMMC | 提供给用户的目录 | /user | 该目录为eMMC分区挂载成ext4文件系统的目录。该目录内容掉电不丢失，产品数据可放于此目录。
功能模块
PIE | 访问pie | bsp_product_info.c文件中相关接口，与vxworks兼容 | 已调测
CPLD | CPLD在线升级 | int bsp_update_cpld(char *localfile,int unit) | 已调测 | os/drv/user/bsp_updown.c
上传下载 | download | int bsp_update_bootrom(char *localfile) int bsp_update_system(char *localfile, int unit) | 公共不用测试 | os/drv/user/bsp_updown.c
| upload | int bsp_upload_system(char *upfile,int unit) | 公共不用测试
双系统 | 双系统 | system_image_sel_get(） system_image_sel_set(） system_image_cur_get() | 公共不用测试 | os/rc_common/src/dbSysSupport.c
其他api | 获取bootrom版本号 | rbspGetBootromVer() | 公共不用测试 | os/drv/user/bsp_share_env.c
| 获取系统软件版本号 | bsp_system_version_get() 获取当前启动的系统软件的版本号和加头日期，以字符串方式返回，例如：1.0.0_20200318 | 公共不用测试 | os/drv/user/bsp_updown.c
| 获取kernel版本号 | bsp_kernel_version_get() 获取当前启动的kernel的版本号和加头日期，以字符串方式返回，例如：1.0.0_20200318 | 公共不用测试
| 获取和设置环境变量 | int bsp_share_env_get(const char *name,char *value) int bsp_share_env_set(const char *name,char *value) 其中name为环境变量的名称，value为获取或者设置环境变量的值。 环境变量的值都是已字符串形式存储的。 当前一条环境变量包括名称和值最大长度为512字节，全部环境变量包括名称和值最大长度为4096字节。所以使用环境变量时注意这个限制。 | 公共不用测试 | os/drv/user/bsp_share_env.c